## Sheet1
Parameter	Value	Unit		http://ww1.microchip.com/downloads/en/AppNotes/00001631A.pdf
Frequency	900	MHz
Speed of light	299792458	m/s
Distance	15000	m

Propagation Loss
Parameter	Value	Unit
Path Loss	115.0466753699	dB
Obstruction	17.4	dB	2*Retail Store
Polarization	20	dB	Worst Case

Transmit
Parameter	Value	Unit
TX Power	27	dB
TX Loss	2.7	dB
Antenna Gain	3	dBi

Receive
Parameter	Value	Unit
Antenna Gain	3	dBi
TX Loss	0.5	dB
Power RX	-102.6466753699	dBm	CC430 + CC1190sensitivity	-117	dBm